## i2s_to_toslink_pcb
Reference | Value | Footprint | Datasheet | MFR | MPN | Notes | Price | QtyOrdered | SKU_DIGIKEY | Qty
C1 | 4u7F | Capacitor_SMD:C_0402_1005Metric | ~ | Murata | GRM155R60J475ME47D |  |  | 100 | 490-5915-1-ND | 1
C2, C4-C9, C12-C16, C19-C21 | 0u1F | Capacitor_SMD:C_0402_1005Metric | ~ | Murata | GRM033R61A104ME15D |  |  | 100 | 490-5405-1-ND | 15
C3 | 1uF | Capacitor_SMD:C_0402_1005Metric | ~ | Murata | GRM155R70J105KA12J |  |  | 100 | 490-13339-1-ND | 1
C10, C11, C17, C18 | 16pF | Capacitor_SMD:C_0402_1005Metric | ~ | Murata | GJM1555C1H160GB01D |  |  | 100 | 490-8081-1-ND | 4
C22, C23 | 0u1F | Capacitor_SMD:C_0603_1608Metric | ~ | Murata | GCJ188R71H104KA12D |  | 0.16 | 100 | 490-5798-1-ND | 2
J3 | PWR Test | Connector_PinHeader_2.54mm:PinHeader_1x03_P2.54mm_Vertical | ~ | Würth Elektronik | 61300311121 |  | 0.13 | 25 | 732-5316-ND | 1
J5 | FTDI_6P | Connector_PinHeader_2.54mm:PinHeader_1x06_P2.54mm_Vertical | ~ | Amphenol ICC | 10129378-920001BLF-ND | 1x20 | 0.43 | 10 | 10129378-920001BLF-ND | 1
J6 | AVR-ISP-6 | Connector_PinHeader_2.54mm:PinHeader_2x03_P2.54mm_Vertical | ~ | Amphenol ICC | 75869-131LF | 2x3 with plastic | 0.88 | 5 | 609-2845-ND | 1
J10 | FCR684204T | FCR684204T | ~ | CLIFF ELECTRONIC COMPONENTS | FCR684204T |  | 4.22 | 3 | 4654-FCR684204T-ND | 1
J11 | DIN_DOUT_2TP | Connector_PinHeader_1.27mm:PinHeader_1x02_P1.27mm_Vertical | ~ | Adam Tech | HPH1-A-20-UA | 1x20 pin header | 0.72 | 10 | 2057-HPH1-A-20-UA-ND | 1
J13 | AJ_TP5 | Connector_PinHeader_1.27mm:PinHeader_1x05_P1.27mm_Vertical | ~ | Sullins Connector Solutions | S9014E-05-ND |  | 0.4 | 10 | GRPB051VWVN-RC | 1
R1, R3 | 4K7 | Resistor_SMD:R_0402_1005Metric | ~ | Yageo | RC0402FR-074K7L |  | 0.1 | 100 | 311-4.7KLRCT-ND | 2
R2 | 1K5 | Resistor_SMD:R_0402_1005Metric | ~ | Yageo | RC0402FR-071K5L |  | 0.1 | 100 | 311-1.50KLRCT-ND | 1
R4 | 0k | Resistor_SMD:R_0402_1005Metric | ~ | Yageo | RC0402FR-070RL |  | 0.1 | 100 | 311-0.0LRCT-ND | 1
R5-R9 | 10k | Resistor_SMD:R_0402_1005Metric | ~ | Yageo | RC0402FR-0710KL |  | 0.1 | 100 | 311-10.0KLRCT-ND | 5
R10, R11 | 0 | Resistor_SMD:R_0603_1608Metric | ~ | Yageo | RC0603JR-070RL |  | 0.1 | 100 | 311-0.0GRCT-ND | 2
R12 | 110 | Resistor_SMD:R_0603_1608Metric | ~ | Yageo | RC0603JR-07110RL |  | 0.1 | 100 | 311-110GRCT-ND | 1
R13 | 210 | Resistor_SMD:R_0603_1608Metric | ~ | Yageo | RC0603FR-07210RL |  | 0.1 | 100 | 311-210HRCT-ND | 1
U1 | TLV709A33DBVR | SOT-23-5_DBV_TEX | ~ | TI | TLV709A33DBVR |  | 0.76 | 10 | 296-TLV709A33DBVRDKR-ND | 1
U2 | ATmega168A-A | Package_QFP:TQFP-32_7x7mm_P0.8mm | ~ | Microshell | ATMEGA168A-AUR |  | 2.36 | 3 | ATMEGA168A-AURCT-ND | 1
U3 | CDCE906PWR | PW0020A-IPC_A | ~ | TI | CDCE906PWR |  | 5.18 | 3 | 296-26038-1-ND | 1
U4 | WM8805GEDS_V | SSOP28_WM8805GEDS_V_CIR | ~ | Cirrus Logic | WM8805GEDS_V |  | 12 | 3 | 598-2396-ND | 1
Y1 | 16M | lamikr_audio:XTAL_ABM7_ABR | ~ | Abracon LLC | ABM7-16.000MHZ-D2Y-T |  | 0.67 | 10 | 535-9840-1-ND | 1
Y2 | 12M | lamikr_audio:XTAL_ABM7-12.000MHZ-D2Y-T | ~ | Abracon LLC | ABM7-12.000MHZ-D2Y-T |  | 0.67 | 10 | 535-9836-1-ND | 1